## Sheet1
| packet type |  | uint8 |  | 1
| lsm9setting |  | uint8 | 0 | 1
0 | time | ms | uint32 | 0 | 4
1 | position | meter | float | 0 | 2
2 | acceleration x | g | float | 0 | 2
3 | acceleration y | g | float | 0 | 2 |  | 1.27
4 | acceleration z | g | float | 0 | 2 | click/turn | 200
5 | gyro x | g | float | 0 | 2 | mm/turn | 254
6 | gyro y | g | float | 0 | 2 | bits | 16
7 | gyro z | g | float | 0 | 2 | meters | 83.2307 | 0.00127
8 | mag x | g | float | 0 | 2
9 | mag y | g | float | 0 | 2
10 | mag z | g | float | 0 | 2
11 | relative humidity | percent | float | 1 | 4
12 | pressure | pascal | long | 1 | 4
13 | temperature | degrees C | float | 1 | 4
14 | altitude | meters | float | 2 | 4
15 | air density | kg/m^3 | float | 2 | 4
16 | dew point | degrees c | float | 2 | 4